## Customer
№ | Код расценки | Наименование | Единица измерения | Количество (, г.Березники, пр. Советский, д. 46) | Количество (г.Березники, пр. Советский,на 46 09 июня - ЛСР по Методике 2020 (БИМ)) | Разница (Количество)
-- Раздел 1. Демонтажные работы --
-- Площадь крыши-540 м2 --
1 | ФЕРр58-2-2 | Разборка слуховых окон: прямоугольных односкатных | 100 шт | 0.03 | 0.02 | 0.01
2 | ФЕР46-04-008-04 | Разборка покрытий кровель: из волнистых и полуволнистых хризотилцементных листов | 100 м2 | 5.5 | 5.0098 | 0.4902
3 | ФЕР12-01-014-02 | Утепление покрытий: керамзитом /Демонтаж/ | м3 | 29.4 | 16.2 | 13.2
4 | ФЕР10-01-010-01 | Демонтаж элементов каркаса: из брусьев | м3 | 7.625 | 11.18 | -3.555
5 | ФЕР12-01-012-01 | Ограждение кровель перилами | 100 м | 0.958 | 0.657 | 0.301
-- Раздел 2. Вывоз мусора --
6 | ФССЦпг-01-01-01-041 | Погрузо-разгрузочные работы при автомобильных перевозках: Погрузка мусора строительного с погрузкой вручную | 1 т груза | 2.4592 | 2.4592 | 0
7 | ФССЦпг-01-01-01-043 | Погрузо-разгрузочные работы при автомобильных перевозках: Погрузка мусора строительного с погрузкой экскаваторами емкостью ковша до 0,5 м3 | 1 т груза | 22.1331 | 22.1331 | 0
8 | ФССЦпг-03-21-01-011 | Перевозка грузов I класса автомобилями-самосвалами грузоподъемностью 10 т работающих вне карьера на расстояние до 11 км | 1 т груза | 24.5923 | 32.9486 | -8.3563
-- Раздел 3. Монтажные работы --
9 | ФЕРр58-5-5 | Ремонт деревянных элементов конструкций крыш: смена отдельных частей мауэрлатов с осмолкой и обертывание рулонными материалами | 100 м | 0.4919 | 0.5172 | -0.0253
10 | ФССЦ-11.1.03.01-0070 | Бруски обрезные, хвойных пород, длина 2-3,75 м, ширина 75-150 мм, толщина 150 мм и более, сорт II | м3 | 1.5495 | 1.2219 | 0.3276
11 | ФЕРр58-5-3 | Ремонт деревянных элементов конструкций крыш: смена стропильных ног из брусьев | 100 м | 2.18 | 4.0563 | -1.8763
12 | ФССЦ-11.1.03.01-0070 | Бруски обрезные, хвойных пород, длина 2-3,75 м, ширина 75-150 мм, толщина 150 мм и более, сорт II | м3 | 4.578 | 9.681 | -5.103
13 | ФЕР10-01-010-01 | Установка элементов каркаса: из брусьев | м3 | 1.9187 | 1.06 | 0.85875
14 | ФССЦ-11.1.03.01-0082 | Бруски обрезные, хвойных пород, длина 4-6,5 м, ширина 75-150 мм, толщина 100, 125 мм, сорт II | м3 | -1.7844 | -0.9858 | -0.79864
15 | ФССЦ-11.1.03.05-0081 | Доска необрезная, хвойных пород, длина 4-6,5 м, все ширины, толщина 32-40 мм, сорт III | м3 | -0.019188 | -0.0106 | -0.008588
16 | ФССЦ-11.1.03.06-0094 | Доска обрезная, хвойных пород, ширина 75-150 мм, толщина 44 мм и более, длина 4-6,5 м, сорт II | м3 | -0.23025 | -0.1272 | -0.10305
17 | ФССЦ-11.1.03.01-0070 | Бруски обрезные, хвойных пород, длина 2-3,75 м, ширина 75-150 мм, толщина 150 мм и более, сорт II | м3 | 1.3584 | 3.5438 | -2.1853
18 | ФССЦ-11.1.03.01-0062 | Бруски обрезные, хвойных пород, длина 2-3,75 м, ширина 75-150 мм, толщина 40-75 мм, сорт II | м3 | 1.2994 |  | 1.2994
19 | ФЕРр58-5-4 | Ремонт деревянных элементов конструкций крыш: смена стропильных ног из досок/смена кобылок | 100 м | 1.26 | 0.735 | 0.525
20 | ФССЦ-11.1.03.01-0062 | Бруски обрезные, хвойных пород, длина 2-3,75 м, ширина 75-150 мм, толщина 40-75 мм, сорт II | м3 | 0.6615 | 0.38588 | 0.27563
21 | ФЕРр58-5-7 | Ремонт деревянных элементов конструкций крыш: смена концов деревянных стропильных с установкой стоек под стропильные ноги/кобылки | шт | 8 | 8 | 0
22 | ФССЦ-11.1.03.01-0062 | Бруски обрезные, хвойных пород, длина 2-3,75 м, ширина 75-150 мм, толщина 40-75 мм, сорт II | м3 | 0.063 | 0.084 | -0.021
23 | ФЕР12-01-037-04 | Устройство подкровельной пленочной гидроизоляции | 100 м2 | 5.4 | 5.0098 | 0.3902
24 | ФЕРр58-18-2 | Смена обрешетки с прозорами: из досок толщиной до 50 мм | 100 м2 | 3.24 | 2.4643 | 0.7757
25 | ФЕР12-01-034-01 | Устройство обрешетки сплошной из досок | 100 м2 | 2.16 | 2.4664 | -0.3064
26 | ФССЦ-11.1.03.06-0087 | Доска обрезная, хвойных пород, ширина 75-150 мм, толщина 25 мм, длина 4-6,5 м, сорт III | м3 | -5.5512 | -6.3386 | 0.78745
27 | ФССЦ-11.1.03.06-0090 | Доска обрезная, хвойных пород, ширина 75-150 мм, толщина 32-40 мм, длина 4-6,5 м, сорт II | м3 | 16.443 | 19.4145 | -2.9715
28 | ФЕР12-01-023-01 | Устройство кровли из металлочерепицы по готовым прогонам: простая кровля | 100 м2 | 4.75 | 4.7 | 0.05
29 | ФССЦ-08.3.09.04-0045 | Профнастил оцинкованный с покрытием: полиэстер НС35-1000-0,7 | м2 | 546.25 | 540.5 | 5.75
30 | ФССЦ-08.1.02.07-0034 | Дополнительные элементы металлочерепичной кровли коньковый элемент, разжелобки, профили с покрытием | м2 | 184.31 | 74.47 | 109.84
31 | ФЕР09-05-006-01 | Резка стального профилированного настила | м реза | 400 | 140.14 | 259.86
32 | ФЕРр58-34-3 | Устройство карнизных свесов из листовой стали | 100 м | 0.6 | 0.657 | -0.057
33 | ФССЦ-08.3.05.05-0053 | Сталь листовая оцинкованная, толщина 0,7 мм | т | -0.1836 | -0.20104 | 0.017442
34 | ФССЦ-08.1.02.25-0061 | Кляммеры КЛ-1 | 1000 шт |  | -0.1314 | 0.1314
35 | ФЕРр58-34-2 | Устройство настенных желобов из листовой стали | 100 м | 0.6 | 0.657 | -0.057
36 | ФССЦ-08.1.02.25-0061 | Кляммеры КЛ-1 | 1000 шт |  | -0.1314 | 0.1314
37 | ФССЦ-08.1.02.25-0012 | Детали крепления, масса до 0,001 т | т | -0.0396 | -0.043362 | 0.003762
38 | ФССЦ-08.3.05.05-0053 | Сталь листовая оцинкованная, толщина 0,7 мм | т | -0.1836 | -0.20104 | 0.017442
39 | ФССЦ-08.3.05.01-0002 | Лист гладкий RANNILA,: полиэстер | м2 | 204.08 | 82.12 | 121.96
40 | ТЦ_01.7.15.07_52_5263135222_19.06.2023_02 КА п.1.2 | Кронштейн Т-образный | шт | 100 | 109 | -9
41 | ТЦ_01.7.15.07_52_5263135222_15.06.2023_02 КА п.2.2 | Кронштейн Г-образный гнутый | шт | 100 | 109 | -9
42 | ФЕР07-01-037-03 | Герметизация мастикой швов: горизонтальных | 100 м | 2.146 |  | 2.146
43 | ФССЦ-14.5.04.08-0012 | Мастика сланцевая уплотняющая неотверждающаяся для уплотнения и герметизации стеклянного ограждения теплиц и парников | т | -0.16095 |  | -0.16095
44 | ФССЦ-14.5.01.07-0134 | Герметик силиконовый для наружных швов | л | 42.92 | 13.14 | 29.78
-- Раздел 4. Ремонт чердачного помещения, вентканалов --
45 | ФЕР10-01-023-01 | Укладка ходовых досок | 100 м | 1.36 | 1.3 | 0.06
46 | ФЕР09-03-029-01 | Монтаж лестниц прямолинейных и криволинейных, пожарных с ограждением | т | 0.12973 |  | 0.12973
47 | ТЦ_08.1.02.07_59_7722753969_04.09.2023_02 КА п.7.2 | Крышная лестница Эйфель Санта 7 | м | 24 |  | 24
48 | ФЕР12-01-012-01 | Ограждение кровель перилами | 100 м | 0.958 | 0.687 | 0.271
49 | ТЦ_08.1.02.07_59_7704792852_15.08.2023_02 КА п.3.1 | Ограждение кровельное ОК-h1200х3000 мм | м | 95.8 | 68.7 | 27.1
50 | ФЕР12-01-032-02 | Монтаж снегозадержателя: решетчатого и трубчатого | 100 м | 0.958 | 0.687 | 0.271
51 | ТЦ_08.1.02.07_59_7704792852_15.08.2023_02 КА п.4.1 | Снегозадержатель трубчатый дл. 1000 мм (7004) ROOFRetail | м | 95.8 | 68.7 | 27.1
52 | ФЕР10-01-091-01 | Обработка деревянных конструкций антисептиком-антипиреном при помощи аппарата аэрозольно-капельного распыления | 100 м2 | 13.9 | 15.6294 | -1.7294
53 | ТЦ_14.2.02.11_59_5029069967_15.08.2023_02 КА п.5.1 | Пропитка водная огнебиозащита I группы Neomid 5 кг | кг | 417 | 468.882 | -51.882
-- Ремонт оголовков --
54 | ФЕРр60-10-1 | Исправление кладки дымовой трубы | 100 кирпичей | 5.62 | 6.72 | -1.1
55 | ФССЦ-06.1.01.05-0035 | Кирпич керамический одинарный, марка 100, размер 250х120х65 мм | 1000 шт | 0.562 | 0.672 | -0.11
56 | ФЕР15-07-003-02 | Нанесение водно-дисперсионной грунтовки на поверхности: пористые (камень, кирпич, бетон и т.д.) | 100 м2 | 0.7495 | 0.7897 | -0.0402
57 | ФССЦ-14.3.02.01-1000 | Грунтовка акриловая, универсальная | т | 0.010343 | 0.010898 | -0.000555
58 | ФЕРр61-28-1 | Устройство основания под штукатурку из металлической сетки: по кирпичным и бетонным поверхностям | 100 м2 | 0.7495 |  | 0.7495
59 | ФССЦ-03.1.01.01-0002 | Гипс строительный Г-3 | т | -0.18738 |  | -0.18738
60 | ФССЦ-08.1.02.17-0161 | Сетка тканая с квадратными ячейками № 05, без покрытия | м2 | -82.445 |  | -82.445
61 | ФССЦ-01.8.01.06-0001 | Сетка армирующая фасадная, плотность 165 г/м2 | м2 | 82.445 |  | 82.445
62 | ФССЦ-14.1.06.04-0017 | Клей универсальный для систем утепления | кг | 224.85 |  | 224.85
63 | ФЕРр61-1-1 | Сплошное выравнивание штукатурки стен цементно-известковым раствором при толщине намета: до 5 мм | 100 м2 | 0.7495 | 0.7897 | -0.0402
64 | ФССЦ-04.3.01.12-0111 | Раствор готовый отделочный тяжелый, цементно-известковый, состав 1:1:6 | м3 | -0.39724 | -0.41854 | 0.021306
65 | ФССЦ-14.1.06.04-0017 | Клей универсальный для систем утепления | кг | 374.75 | 394.85 | -20.1
66 | ФЕР15-04-019-08 | Окраска фасадов акриловыми составами: с лесов краскопультом по подготовленной поверхности | 100 м2 | 0.7495 | 0.7897 | -0.0402
67 | ФССЦ-14.3.02.01-0313 | Краска фасадная, АКРИАЛ | т | 0.028481 | 0.030009 | -0.001528
68 | ФССЦ-14.3.02.01-1000 | Грунтовка акриловая, универсальная | т | 0.009744 | 0.010266 | -0.000522
69 | ФЕР20-02-010-08 | Установка зонтов над шахтами из листовой стали прямоугольного сечения периметром: 4000 мм | шт | 6 | 6 | 0
70 | ФССЦ-19.2.02.01-0019 | Зонты вентиляционных систем из листовой и сортовой стали, прямоугольные, периметр шахты 4000 мм | шт | 6 | 6 | 0
-- Утепление чердака --
71 | ФЕР26-01-039-01 | Изоляция покрытий и перекрытий изделиями из волокнистых и зернистых материалов насухо | м3 | 58.8 | 64.98 | -6.18
72 | ТЦ_12.2.04.02_2_0269029990_15.06.2022_02 КА п.6.2 | BASWOOL РУФ Н 100 (1200*600*100) | м3 | 59.976 | 66.2796 | -6.3036
73 | ФЕРр58-13-1 | Устройство покрытия из рулонных материалов: насухо без промазки кромок | 100 м2 | 3.16 | 3.6138 | -0.4538
74 | ФССЦ-12.1.02.11-0016 | ИЗОСПАН: B | 10 м2 | 36.34 | 41.5587 | -5.2187
75 | ФЕРр58-13-1 | Устройство покрытия из рулонных материалов: насухо без промазки кромок | 100 м2 | 2.94 | 3.2491 | -0.3091
76 | ФССЦ-12.1.02.10-0084 | Мембрана диффузионная подкровельная, марка "Ондутис SA115" | 10 м2 | 33.81 | 37.3646 | -3.5546
-- Дополнительные работы --
77 | ФЕР10-01-052-02 | Устройство: внутриквартирных лестниц без подшивки | м2 | 7.2 | 5.47 | 1.73
78 | ФЕР10-01-003-01 | Устройство слуховых окон | шт | 2 | 2 | 0
79 | ФССЦ-07.1.03.01-0001 | Вставки жалюзийные переплетов оконных ВЖ 1 | шт | 4 | 2 | 2
80 | ФССЦ-01.7.04.08-0011 | Комплект скобяных изделий для оконных блоков общественных зданий при заполнении отдельными элементами одностворных, высота 1,2 м | компл | 4 | 2 | 2
-- Двери выхода на чердак --
81 | ФЕР09-04-013-01 | Установка противопожарных дверей: однопольных глухих | м2 | 6.72 | 5.75 | 0.97
82 | ФССЦ-07.1.01.01-0010 | Дверь противопожарная металлическая однопольная ДПМ-01/30, размером 800х2100 мм | шт | 4 | 4 | 0
-- Фановые трубы --
83 | ФЕР16-04-001-02 | Прокладка трубопроводов канализации из полиэтиленовых труб высокой плотности диаметром: 110 мм | 100 м | 0.18 | 0.042 | 0.138
84 | ФССЦ-24.3.02.02-0004 | Трубы полипропиленовые для систем водоотведения, диаметр 110 мм | м | 18 | 4.1916 | 13.8084
85 | ФССЦ-23.1.02.06-0019 | Хомут металлический с шурупом для крепления трубопроводов диаметром: 108-116 мм | 10 шт | 0.6 |  | 0.6
86 | ФЕР16-07-009-01 | Установка декоративных накладок (обводов) для труб | 100 шт | 0.06 | 0.02 | 0.04
87 | ФССЦ-01.7.19.13-0005 | Уплотнитель стеновой, диаметр 110 мм | шт | 6 | 2 | 4
-- Устройство страховочных крюков --
88 | ФЕР09-05-003-01 | Постановка болтов: строительных с гайками и шайбами | 100 шт | 0.16 | 0.16 | 0
89 | ФССЦ-22.2.02.09-0011 | Крюки | кг | 40.64 | 40.64 | 0
-- Ремонт водосточной системы --
90 | ФЕРр58-10-1 | Смена: прямых звеньев водосточных труб с земли, лестниц или подмостей | 100 м | 0.812 | 0.66 | 0.152
91 | ФССЦ-12.1.01.05-0067 | Труба металлическая для водосточных систем, покрытие полиэстер, диаметр 150 мм, длина 1000 мм | шт | 86 | 75 | 11
92 | ФЕРр58-10-6 | Смена: воронок водосточных труб с земли, лестниц или подмостей | 100 шт | 0.07 | 0.07 | 0
93 | ФССЦ-12.1.01.05-0006 | Воронка выпускная металлическая для водосточных систем, покрытие полиэстер, диаметр 185/150 мм | шт | 7 | 7 | 0
94 | ФЕРр58-10-3 | Смена: колен водосточных труб с земли, лестниц и подмостей | 100 шт | 0.21 | 0.15 | 0.06
95 | ФССЦ-12.1.01.05-0048 | Колено трубы сливное 60° металлическое для водосточных систем, покрытие полиэстер, диаметр 150 мм | шт | 21 | 15 | 6
96 | ФЕРр58-22-1 | Смена ухватов для водосточных труб: в каменных стенах | 100 шт | 0.82 | 0.6 | 0.22
97 | ФССЦ-12.1.01.05-0025 | Хомут для труб (на твердое основание) металлический для водосточных систем, покрытие полиэстер, с крепежом, диаметр 150 мм | шт | 82 | 60 | 22
98 | ФСЭМ-91.06.06-012 | Автогидроподъемники, высота подъема 18 м | маш.-ч | 55.875 | 29.0825 | 26.7925
-- Устройство коньковых дефлекторов --
99 | ФЕРр58-12-1 | Устройство обрешетки сплошной из досок | 100 м2 | 0.288 | 0.0288 | 0.2592
100 | ФССЦ-11.1.03.05-0077 | Доска необрезная, хвойных пород, длина 4-6,5 м, все ширины, толщина 25 мм, сорт III | м3 | -0.76032 | -0.076032 | -0.68429
101 | ФССЦ-11.1.03.05-0077 | Доска необрезная, хвойных пород, длина 4-6,5 м, все ширины, толщина 25 мм, сорт III | м3 | 0.868 | 0.0903 | 0.7777
102 | ФЕР10-01-008-09 | Обивка стен кровельной сталью: оцинкованной | 100 м2 | 0.0224 | 0.022 | 0.0004
103 | ФССЦ-01.1.02.04-0012 | Картон асбестовый общего назначения марка КАОН-1, толщина 4 и 6 мм | т | -0.007168 | -0.00704 | -0.000128
104 | ФССЦ-08.3.05.05-0051 | Сталь листовая оцинкованная, толщина 0,5 мм | т | -0.009856 | -0.00968 | -0.000176
105 | ФССЦ-08.3.09.04-0013 | Профнастил оцинкованный с покрытием: полиэстер С10-1100-0,5 | м2 | 2.46 | 2.46 | 0
106 | ФЕР09-03-050-01 | Монтаж стальных плинтусов из гнутого профиля | 100 м | 0.128 | 0.128 | 0
107 | ФССЦ-08.1.02.03-0102 | Уголок из оцинкованной стали с покрытием: Полиэстер внутренний размером 50х50 мм | м | 12.8 | 12.8 | 0
-- колпаки на дефлекторы --
108 | ФЕР20-02-010-04 | Установка зонтов над шахтами из листовой стали прямоугольного сечения периметром: 2000 мм | шт | 4 | 4 | 0
109 | ФССЦ-19.2.02.01-0019 | Зонты вентиляционных систем из листовой и сортовой стали, прямоугольные, периметр шахты 2000 мм | шт | 4 | 4 | 0